## Lapa1
3.pielikums Cenu aptaujai par logu nomaiņu biroja ēkai Rāmavā
Logu nomaiņa biroja ēkai Rāmavā
Būves nosaukums: Logu nomaiņa biroja ēkai Rāmavā
Objekta adrese: Rāmavas iela17, Rāmava, Ķekavas pagasts, Ķekavas novadā
[9 empty] | Tāmes izmaksas, EUR |  | 0
[9 empty] | Tāme sastādīta: 2020. gada _________________ | 2025.gada
Nr. p. k. | Būvdarbu nosaukums | Mērvienība | Daudzums | Vienības izmaksas | [5 empty] | Kopā uz visu apjomu
[10 empty] | Materiāli bez PVN |  | Darbs bez soc.nod. |  | Mehānismi bez PVN
|  |  |  | laika norma, c/h | darba samaksas likme, EUR/h | darba alga, EUR | materiālu cena, EUR | mehānismi, EUR | kopā, EUR | darbietilp., c/h | darba alga, EUR | materiālu cena, EUR | mehānismi, EUR | summa, EUR
1 | 2 | 3 | 4 | 5 | 6 | 7 | 8 | 9 | 10 | 11 | 12 | 13 | 14 | 15
| Veco koka logu demontāža un utilizācija | gab. | 5
| Durvju (metāla) un loga (koka) bloka demontāžā un utilizācija | kompl. | 1
| Durvju ailes aizmūrēšna ar Bauroc Acustic bloku 250 mm vai analogs, nodrošinot ugunsizturību REI 60-M, skaņas izolāciju Rw=57/58dB | m² | 0.7
| Divdaļīga PVC 3 stiklu logu bloks (vertikāls dalījums) ar atveramu vienu aili (H 1500 mm x L 1850 mm), Uw ≤ 0,8 W/m²K ar furnitūru un montāžuas darbu. Loga rāmsi ar baltu krāsu iekšpusē un brūnu (RAL 8019) ārpusē | gab. | 4
| Divdaļīga PVC 3 stiklu logu bloks (vertikals dalījums) ar atveramu vienu aili (H 1500 mm x L 1400 mm), Uw ≤ 0,8 W/m²K ar furnitūru un montāžas darbu. Loga rāmis ar baltu krāsu iekšpusē un brūnu (RAL 8019) ārpusē | gab. | 1
| Gāzes katlu (virs 500kW) telpas divdaļīgs (vertikālā dalījuma), neverams PVC logu (2 stiklu) bloks ar necaurspīdīgiem stikliem (pārklāts vai matēts) (H 2000 mm x L 2200 mm) ar Uw ≤1,0 W/m²K un montāžas darbu. Loga rāmis ar baltu krāsu iekšpusē un brūnu (RAL 8019) ārpusē | gab. | 1
| Membrānas lentas ārpusē ierīkošana | kompl. | 6
| Termoizolācijas lentas iekšpusē ierīkošana | kompl. | 6
| Blīvējuma materiāls | kompl. | 6
| Stiprinājumi | kompl. | 6
| Iekšējo palodžu montāža (orientējoši garums 1900 mm, platums 200 mm) | gab. | 5
KOPĀ: | [9 empty] | 0 | 0 | 0 | 0 | 0
[9 empty] | Materiālu un būvgružu transporta izdevumi % |  |  | 0 |  | 0
[10 empty] | Tiešās izmaksas kopā, EUR: | 0 | 0 | 0 | 0
| Sastādija: | [5 empty] | Pārbaudija
Sertifikāta Nr.